## Ref 1
id | smiles | M_gmol | MAD_mg | Ka_cms | surface_area_cm2 | s_mgmL | residencetime_s | mp | logP | LiProS | pKa | logD | logS_GSE | s_molL | logS_exp | s_mgmL_GSE | MAD_GSE_mg | DMAD | GSESolver_prediction
Rizatriptan | CN(C)CCC1=CNC2=C1C=C(C=C2)CN3C=NC=N3 | 269.34 | 0.9 | 5.1e-07 | 76.7 | 42 | 548 | 178 | 1.4 | Use Eq. 1 | 9.4 | -1.5005 | 0.47055 | 2.9549 | 0.47 | 795.8794 | 17.0606 | 16.1606 | Use GSE
Vardenafil | CCCC1=NC(=C2N1N=C(NC2=O)C3=C(C=CC(=C3)S(=O)(=O)N4CCN(CC4)CC)OCC)C | 488.6 | 0.1 | 5.18e-06 | 76.7 | 0.1 | 2517 | 192 | 1.4 | Use Eq. 1 | 9 | -1.1014 | -0.068629 | 0.85383 | -0.07 | 417.1811 | 417.1891 | 417.0891 | Do not use GSE
Propranolol | CC(C)NCC(COC1=CC=CC2=CC=CC=C21)O | 259.34 | 7.7 | 1.25e-05 | 76.7 | 50 | 161 | 96 | 3.48 | Use Eq. 1 | 9.3 | 0.67931 | -0.88931 | 0.12903 | -0.89 | 33.4624 | 5.1652 | 2.5348 | Use GSE
Verapamil | CC(C)C(CCCN(C)CCC1=CC(=C(C=C1)OC)OC)(C#N)C2=CC(=C(C=C2)OC)OC | 454.6 | 4 | 8e-05 | 76.7 | 83 | 8 | 145 | 3.79 | Use Eq. 2 | 9.6 | 0.19558 | -0.89558 | 0.12718 | -0.9 | 57.8157 | 2.8381 | 1.1619 | Use GSE
Nicotine | CN1CCC[C@H]1C2=CN=CC=C2 | 162.23 | 3.4 | 0.0001808 | 76.7 | 1000 | 0.2 | -79 | 1.17 | Use Eq. 1 | 8.6 | -0.93344 | 2.4734 | 297.4652 | 2.47 | 48257.7715 | 133.8416 | 130.4416 | Use GSE
Source: | https://doi.org/10.1016/j.ijpharm.2016.02.033
SMILES, molar mass, melting points, logP values, and solubility values unavailable in the paper were extracted from PubChem. pKa was calculated with ChemAxon.
id | smiles | M_gmol | MAD_mg | Ka_min-1 | SIWV_mL | s_mgmL | SITT_min | mp | logP | LiProS | pKa | logD | logS_GSE | s_molL | logS_exp | s_mgmL_GSE | MAD_GSE_mg | DMAD | GSESolver_prediction
Azithromycin | CC[C@@H]1[C@@]([C@@H]([C@H](N(C[C@@H](C[C@@]([C@@H]([C@H]([C@@H]([C@H](C(=O)O1)C)O[C@H]2C[C@@]([C@H]([C@@H](O2)C)O)(C)OC)C)O[C@H]3[C@@H]([C@H](C[C@H](O3)C)N(C)C)O)(C)O)C)C)C)O)(C)O | 749 | 34.02 | 0.001 | 250 | 0.504 | 270 | 126 | 4.02 | Use Eq. 1 | 11 | -0.48001 | -0.029986 | 0.93328 | -0.03 | 699.0296 | 47184.4964 | 47150.4764 | Do not use GSE
Source: | 10.1016/s1461-5347(98)00097-2
SMILES, molar mass, melting points, and logP values were extracted from PubChem. pKa was calculated with ChemAxon.